## 松下 VIERA（日本）
区分 | 项目 | 项目（中文） | TV-75W97C | TV-65W97C | TV-55W97C | TV-65Z95C | TV-55Z95C
映像 | パネル | 面板 | VA×Mini LED | VA×Mini LED | VA×Mini LED | 有機EL | 有機EL
| パネルサイズ | 面板尺寸 | 75V型 | 65V型 | 55V型 | 65V型 | 55V型
| 画素数(水平×垂直) | 像素数（水平×垂直） | 3,840×2,160 | 3,840×2,160 | 3,840×2,160 | 3,840×2,160 | 3,840×2,160
音声 | スピーカー | 扬声器 | イネーブルドスピーカー:2個 / フルレンジ:2個 / ウーハー:2個 | イネーブルドスピーカー:2個 / フルレンジ:2個 / ウーハー:2個 | イネーブルドスピーカー:2個 / フルレンジ:2個 / ウーハー:2個 | ラインアレイスピーカー:1セット / イネーブルドスピーカー:2個 / ワイドスピーカー:2個 / ウーハー:1個 | ラインアレイスピーカー:1セット / イネーブルドスピーカー:2個 / ワイドスピーカー:2個 / ウーハー:1個
| 実用最大出力(JEITA) | 实用最大输出（JEITA） | 70W(10W+10W+10W+10W+15W+15W) | 70W(10W+10W+10W+10W+15W+15W) | 70W(10W+10W+10W+10W+15W+15W) | 170W(80W+15W+15W+15W+15W+30W) | 160W(70W+15W+15W+15W+15W+30W)
放送メディア | 地上デジタル放送 | 地面数字广播 | 3チューナー | 3チューナー | 3チューナー | 3チューナー | 3チューナー
| BSデジタル放送 | BS 数字广播 | 3チューナー | 3チューナー | 3チューナー | 3チューナー | 3チューナー
| 110度CSデジタル放送 | 110度CS 数字广播 | 3チューナー | 3チューナー | 3チューナー | 3チューナー | 3チューナー
| BS4K/110度CS4K放送 | BS4K/110度CS4K 广播 | 2チューナー | 2チューナー | 2チューナー
| CATVパススルー対応 | CATV 直通支持 | ○ | ○ | ○ | ○ | ○
| CATV受信 | CATV 接收 | ○ | ○ | ○ | ○ | ○
機能 | ビエラリンク対応 | VIERA Link 支持 | ○ | ○ | ○ | ○ | ○
| 2画面機能 | 双画面功能 | ○★1 | ○★1 | ○★1 | ○★1 | ○★1
| SD静止画再生 | SD 静态图片播放 | － | － | － | － | －
| SD動画再生 | SD 视频播放 | － | － | － | － | －
| 無線LAN内蔵 | 内置无线 LAN | ○ | ○ | ○ | ○ | ○
| 音声操作★2 | 语音操作 | リモコン音声認識 | リモコン音声認識 | リモコン音声認識 | ハンズフリー音声認識/リモコン音声認識 | ハンズフリー音声認識/リモコン音声認識
| お部屋ジャンプリンク(サーバー/クライアント) | 跨房间跳转连接（服务器/客户端） | ○/○ | ○/○ | ○/○ | ○/○ | ○/○
| オフタイマー/オンタイマー | 关闭定时/开启定时 | ○/－ | ○/－ | ○/－ | ○/－ | ○/－
録画 | USBハードディスク録画対応★3 | USB 硬盘录制支持 | ○ | ○ | ○ | ○ | ○
端子群 / HDMI端子 | 端子数 | 端子数量 | 4 | 4 | 4 | 4 | 4
| ARC対応 | ARC 支持 | ○(HDMI2) | ○(HDMI2) | ○(HDMI2) | ○(HDMI2) | ○(HDMI2)
| eARC対応 | eARC 支持 | ○(HDMI2) | ○(HDMI2) | ○(HDMI2) | ○(HDMI2) | ○(HDMI2)
| HDCP2.2対応 | HDCP 2.2 支持 | ○(4系統全て) | ○(4系統全て) | ○(4系統全て) | ○(4系統全て) | ○(4系統全て)
端子群 | USB端子 | USB 端子 | 2 | 2 | 2 | 3 | 3
| D端子 | D 端子 | － | － | － | － | －
| ビデオ入力 | 视频输入 | － | － | － | － | －
| コンポーネント入力 | 色差分量输入 | － | － | － | － | －
| 光デジタル音声出力 | 光数字音频输出 | 1 | 1 | 1 | 1 | 1
| LAN端子 | LAN 端子（100BASE-TX/10BASE-T） | 1 | 1 | 1 | 1 | 1
| パソコン入力(RGB) | 电脑输入（RGB） | － | － | － | － | －
| SDカードスロット | SD 卡槽 | － | － | － | － | －
| イヤホン端子 | 耳机端子 | ○ | ○ | ○ | ○ | ○
| スピーカーとイヤホン音声の同時出力 | 扬声器与耳机音频同时输出 | ○ | ○ | ○ | ○ | ○
| 画面寸法 | 画面尺寸 | 幅：1,650mm / 高さ：928mm / 対角：1,893mm | 幅：1,428mm / 高さ：804mm / 対角：1,639mm | 幅：1,210mm / 高さ：680mm / 対角：1,388mm | 幅：1,428mm / 高さ：804mm / 対角：1,639mm | 幅：1,210mm / 高さ：680mm / 対角：1,388mm
| 外形寸法 | 外形尺寸 | テレビスタンド含む / 幅：1,668mm / 高さ：1,011mm / 奥行：350mm | テレビスタンド含む / 幅：1,446mm / 高さ：882mm / 奥行：303mm | テレビスタンド含む / 幅：1,226mm / 高さ：761mm / 奥行：303mm | テレビスタンド含む / 幅：1,448mm / 高さ：916mm / 奥行：348mm | テレビスタンド含む / 幅：1,227mm / 高さ：792mm / 奥行：348mm
| 使用電源 | 使用电源 | AC100V 50/60Hz | AC100V 50/60Hz | AC100V 50/60Hz | AC100V 50/60Hz | AC100V 50/60Hz
| 質量 | 质量 | 約37.5kg(テレビスタンド含む) | 約26.0kg(テレビスタンド含む) | 約19.5kg(テレビスタンド含む) | 約 29.0kg(スタンド含む) | 約 24.0kg(スタンド含む)
| 消費電力 | 功耗 | 345 W / リモコンまたは本体の電源ボタンで電源「切」時：約 0.5W | 285 W / リモコンまたは本体の電源ボタンで電源「切」時：約 0.5W | 225 W / リモコンまたは本体の電源ボタンで電源「切」時：約 0.5W | 543 W / リモコンまたは本体の電源ボタンで電源「切」時：約 0.5W | 414 W / リモコンまたは本体の電源ボタンで電源「切」時：約 0.5W
| 年間消費電力量 | 年耗电量 | 145kWh/年★4 | 136kWh/年★4 | 112kWh/年★4 | 198kWh/年★4 | 176kWh/年★4
| 梱包寸法(mm) | 包装尺寸（mm） | 幅：1,985mm / 高さ：1,103mm / 奥行：230mm | 幅：1,740mm / 高さ：960mm / 奥行：192mm | 幅：1,515mm / 高さ：830mm / 奥行：192mm | 幅：1,810mm / 高さ：1,035mm / 奥行：250mm | 幅：1,590mm / 高さ：886mm / 奥行：228mm
| 梱包質量(kg) | 包装质量（kg） | 約 49.0kg | 約 35.0kg | 約 25.0kg | 約 41.0kg | 約 32.0kg
| 対応壁掛け金具(別売) | 适配壁挂支架（另售） | TY-WK5L4R | TY-WK5L4R | TY-WK5L4R | TY-WK5L4R | TY-WK5L4R
放送メディア | BS4K/110度CS4K | BS 4K/110度CS 4K |  |  |  | 2チューナー | 2チューナー